## Сборная таблица
Название	Тип	Происхождение		Длина	Ширина	Высота		Объем габарита	И в k/M	Заполненность		Объем	И в k/M		Поверхность	И в k/M	S/h		Парусность	И в k/M		Target chip
Intel Box Cooler for Northwood	Экстр. (Ш)	Свои данные		83,50	71,50	35,50		2,12E+5	212k	0,535		1,13E+5	113k		1,09E+5	109k	3,1k		1,02E+5	102k		Northwood	Обычный обрезок профиля
Zalman CNPS-3100	Наборный (веер)	Свои данные		48,00	124,57	63,98		3,83E+5	383k	0,085		3,25E+4	33k		2,34E+5	234k	3,7k		1,21E+7	12,1M		Tualatin, Palomino	Первый приличный наборный
Zalman CNPS-7000	Наборный (блюдце)	Свои данные		109,00	109,00	62,00		5,79E+5	579k	0,104		6,02E+4	60k		4,10E+5	410k	6,6k		1,89E+7	18,9M		Barton, Prescott	Легенда		Проверка прогресса в наборных, лучше на 47%				Хобот считает поверхность = 3170 см2
Intel Box Cooler for Conroe	Экстр. (*)	315594.pdf		84,00	84,00	30,80		1,71E+5	171k	0,273		4,67E+4	47k		1,44E+5	144k	4,7k		1,37E+6	1375k		Conroe, Kentsfield	Озарение :)
												6,78E+4	68k		2,26E+5	226k			2,53E+6	2527k
GoodUniCooler	Экстр. (Ш)	Своя разработка		79,00	83,00	41,50		2,72E+5	272k	0,444		1,21E+5	121k		1,27E+5	127k	3,1k		1,40E+5	140k		Southwood*, Claw	Дешевый в рамках altCPUhi
Twelwe (игольчатый)	Фрезерованный	Своя разработка		96,00	69,10	27,00		1,79E+5	179k	0,223		3,99E+4	40k		2,14E+5	214k	7,9k		6,11E+6	6,1M		Kentsriver*, Norfolk*	Сверхвычурный в проекте altCPUhi
LowCostK8	Экстр. (Ш)	26633_5649.pdf		77,00	68,00	37,00		1,94E+5	194k	0,386		7,48E+4	75k		8,53E+4	85k	2,3k		1,11E+5	111k		Clawhammer, Venice
HighPerfomanceK8	Экстр. ? (Ш)	26633_5649.pdf		68,00	75,00	38,06		1,94E+5	194k	0,383		7,44E+4	74k		2,45E+5	245k	6,4k		2,67E+6	2,7M		Claw
GlacialTech Turbine4500	Экстр. (ЄЭ)	Свои данные		100,00	60,00	109,00		6,54E+5	654k	0,318		2,08E+5	208k		2,70E+5	270k	4,5k		4,54E+5	454k		Prescott, Gallatin	Первая сонаправленная (воздух-экструдирование) конструкция
	Он же (только внутренняя поверхность)											2,09E+5	209k		2,35E+5	235k	3,9k		2,95E+5	295k
	Юнитовые, с очень плотным оребрением
1U-56mechanical	?	30916001.pdf		78,74	88,90	27,00		1,89E+5	189k	0,301		5,69E+4	57k		2,04E+5	204k	7,6k		2,64E+6	2,6M		Noocona, Woodcrest
2U-42mechanical	?	30916001.pdf		78,74	88,90	50,80		3,56E+5	356k	0,297		1,06E+5	106k		3,16E+5	316k	6,2k		2,85E+6	2,8M		Noocona, Woodcrest
1U-57solder	Паянный	30916001.pdf		78,74	88,90	27,00		1,89E+5	189k	0,295		5,57E+4	56k		2,10E+5	210k	7,8k		2,96E+6	3M		Noocona, Woodcrest
2U-43solder	Паянный	30916001.pdf		78,74	88,90	50,80		3,56E+5	356k	0,302		1,07E+5	107k		3,28E+5	328k	6,4k		3,06E+6	3,1M		Noocona, Woodcrest
Titan TTC-Cu9TB	Паянный	Свои данные		83,00	63,00	35,80		1,87E+5	187k	0,172		3,21E+4	32k		1,84E+5	184k	5,1k		6,04E+6	6M		Palomino, Barton	Ну очень тонкие листики. А припой, наоборот, толстый!
Titan TTC-Cu11TB	Stacked fin?	NIX#42213		100,00	72,50	12,00		8,70E+4	87k	0,421		3,66E+4	37k		6,23E+4	62k	5,2k		1,80E+5	180k		Claw	Слишком толстое основание?
	Он же для сравнения с #14			46 пластинок		27,00						5,58E+4	56k		1,57E+5	157k			1,24E+6	1244k			Не, просто высоты мало?
	Он же для сравнения с #15					50,00						8,52E+4	85k		3,06E+5	306k			3,94E+6	3,9M			Угу
Titan TTC-Cu6TB	Экстр. (Ш), фрез.	Свои данные		63,60	63,60	26,00		1,05E+5	105k	0,311		3,27E+4	33k		7,36E+4	74k	2,8k		3,74E+5	374k		Tualatin	Хотя ребра довольно плотно
Titan TTC-D5TB	Экстр. (Ш), фрез.	Свои данные		80,00	80,00	40,00		2,56E+5	256k	0,309		7,91E+4	79k		1,03E+5	103k	2,6k		1,73E+5	173k		Barton, Tualatin	Костя выдал
Zalman CNPS-6000	Наборный (веер)	Свои данные		58,00	119,60	51,73		3,59E+5	359k	0,085		3,07E+4	31k		2,29E+5	229k	4,4k		1,28E+7	12,8M		Barton, Tualatin			Проверка прогресса в наборных, лучше на 6%
	альтернативный расчет											3,46E+2			2,41E+3		88,0		1,27E+7	12,7M			Одна полупластинка*Число полупластин
Приклеенный к Celeron 533	Экстр. (Ш)	Свои данные		50,30	50,20	45,00		1,14E+5	114k	0,390		4,43E+4	44k		5,30E+4	53k	1,1k		7,60E+4	76k		Mendocino	Обычный обрезок профиля. Но «белый», от Межделмаша
Какой-то от Mendocino	Экстр. (Ш)	Свои данные		51,80	49,60	23,00		5,91E+4	59k	0,292		1,73E+4	17k		2,51E+4	25k	0,5k		5,32E+4	53k		Mendocino				46,55918047
Какой-то от Coppermine	Экстр. (Ш), чуть фрез.	Свои данные		55,20	58,00	26,60		8,52E+4	85k	0,436		3,71E+4	37k		4,34E+4	43k	0,8k		5,93E+4	59k		Coppermine	Фрезеровано основание и паз под рычаг
Termaltake Orb	Экстр. (*), много фрез.	Свои данные		70,50	70,50	45,50		1,78E+5	178k	0,420		7,45E+4	75k		6,31E+4	63k	1,4k		4,52E+4	45k		Mendocino, Coppermine				201,196955
	При нулевой закрутке			-3,87	-1,86	45,50						7,18E+4	72k		6,19E+4	62k			4,61E+4	46k			Ха! Зря завернули
												4,95E+4	50k		5,59E+4	56k			7,12E+4	71k
Какой-то от 478, cильно не бокс	Экстр. (Ш), чуть фрез.	Свои данные		83,00	68,50	40,00		2,27E+5	227k	0,418		9,51E+4	95k		9,61E+4	96k	2,4k		9,80E+4	98k		Northwood	Для 478, напоминает Box for 423
Asus 1366 (копия Box1366)	Экстр. (*)	NIX#85632		104,00	104,00	66,00		5,61E+5	561k	0,260		1,46E+5	146k		3,45E+5	345k	5,2k		1,94E+6	1,9M		Nahalem
Он же, до размеров HelixBox				84,00	84,00	30,80		1,71E+5	171k	0,418		7,13E+4	71k		2,10E+5	210k	6,8k		1,81E+6	1,8M			Потому что ребра плотнее и тоньше
Foxconn STS1000a	Экстр. (Ш), чуть фрез.	NIX#71380		77,00	90,00	64,00		4,44E+5	444k	0,360		1,59E+5	159k		2,25E+5	225k	2,9k		4,50E+5	0,4M		Nahalem	Штатный для 1366DP и/или 2U
Arced tree	Экстр. (*)	NIX#72730		80,00	80,00	30,00		1,92E+5	192k	0,349		6,70E+4	67k		9,48E+4	95k	3,2k		1,90E+5	190k		Conroe	Упрощенные вариации #5
Angled tree	Экстр. (*)	NIX#64060		80,00	80,00	30,00		1,92E+5	192k	0,360		6,92E+4	69k		1,05E+5	105k	3,5k		2,42E+5	242k		Conroe	Упрощенные вариации #5
Twelwe (Ш)	Экстр. (Ш)	Своя разработка		96,00	69,10	27,00		1,79E+5	179k	0,256		4,59E+4	46k		8,04E+4	80k	3k		2,47E+5	247k		Southwood*, Claw	Попытка подружить вычурность и технологичность
NeoTree	Экстр. (*)	Своя разработка		88,90	68,96	30,00		1,84E+5	184k	0,465		8,56E+4	86k		1,16E+5	116k	3,9k		2,13E+5	213k		Southwood*, Claw	Собственные идеи на базе #27-#28
EllipseTree	Экстр. (*)	Своя разработка		88,90	68,67	30,00		1,83E+5	183k	0,449		8,22E+4	82k		1,02E+5	102k	3,4k		1,59E+5	159k		Southwood*, Claw	25-градусные идеи для #27-#28
GlacialTech A200-3b	Экстр. (*)	Свои данные		80,00	80,00	30,00		1,92E+5	192k	0,447		8,58E+4	86k		9,96E+4	100k	3,3k		1,34E+5	134k		Clawhammer, Venice
HP Vectra VL 400 (Deschutes)	Экстр. (Ш), чуть фрез.	Свои данные		137,00	46,50	35,00		2,23E+5	223k	0,203		4,52E+4	45k		6,45E+4	64k	1,8k		1,31E+5	131k		Deschutes, Katmai	NLX-корпус
Noname SECC2	Экстр. (Ш), чуть фрез.	Свои данные		137,00	46,50	21,50		1,37E+5	137k	0,279		3,83E+4	38k		4,89E+4	49k	2,3k		7,97E+4	80k		Deschutes, Katmai	Видно, что не «белая» вещь
Intel Box Cooler for p54c-133	Литой	Свои данные		45,50	45,50	11,50		1,87E+4	19k	0,355		6,64E+3	7k		1,49E+4	15k	1,3k		7,45E+4	75k		p54c p55c	Поверхность мала, но строение изысканное по меркам Е
	Он же переработанный для 370			63,40	73,70	17,00		7,94E+4	79k	0,366		2,91E+4	29k		4,90E+4	49k	2,9k		1,39E+5	139k			С элементами от SECC1 box			78,471036385
Intel Box Cooler for p54c-133	Литой	Свои данные		100,20	53,30	16,30		6,84E+4	68k	0,470		3,22E+4	32k		4,08E+4	41k	2,5k		6,56E+4	66k		p54c p55c	Поверхность мала, но строение изысканное по меркам Е
Теплотрубочные
Thermalright HR-02 Macho	Суперкулер	Свои данные		140,00	102,00	162,00		2,31E+6	2,3M	0,075		1,74E+5	174k		8,21E+5	821k	5,1k		1,82E+7	18,2M		ANY
Scythe Ninja 3	Суперкулер	Свои данные		120,00	120,00	161,90		2,33E+6	2,3M	0,085		1,99E+5	199k		8,67E+5	867k	5,4k		1,65E+7	16,5M		ANY
Ice Hammer IH-500NB	Суперкулер	Свои данные		72,00	24,00	102,00		1,76E+5	176k	0,152		2,67E+4	27k		1,06E+5	106k	1k		1,67E+6	1,7M		ANY (northbridge)	Северномостовой		Основание 30х34х9, резьбовые отверстия М2.5 на высоте 7
Zalman ZM80HP-C	Радиатор для видео	Свои данные		138,68	87,25	48,00		5,81E+5	581k	0,230		1,34E+5	134k		1,36E+5	136k	2,8k		1,41E+5	141k		R360, nv34	Древний видеокартный
		ZM80С-HP_en0310(0).PDF		138,68	87,25	48,00		5,81E+5	581k	0,207		1,20E+5	120k		1,20E+5	120k	2,5k		1,19E+5	119k		R360, nv34	2,699 г/см3 — плотность алюминия
Zalman ZM80HP-D	Радиатор для видео	ZM80D-HP_eng.PDF		138,68	87,25	48,00		5,81E+5	581k	0,223		1,30E+5	130k		1,35E+5	135k	2,8k		1,46E+5	146k		R360, nv34	2,699 г/см3 — плотность алюминия
Zalman FX-100 Cube	Суперкулер	Оффициальные		150,00	150,00	157,50		3,54E+6	3,5M	0,092		3,26E+5	326k		6,09E+5	609k	3,9k		2,13E+6	2,1M
Северномостовые
\Z/-подобный NB (Asus)	Экстр. (Ш)	Свои данные		49,00	37,00	25,00		4,53E+4	45k	0,245		1,11E+4	11k		1,42E+4	14k	0,6k		2,31E+4	23k
uTu-подобный NB (A8R-MVP)	Экстр. (Ш)	Свои данные		50,00	38,50	30,00		5,78E+4	58k	0,218		1,26E+4	13k		1,85E+4	19k	0,6k		4,04E+4	40k		exact: ATI RD480	uTu лучше на 31% по сравнению с \Z/
UU-подобный NB (A8N-VM)	Экстр. (Ш), чуть фрез.	Свои данные		50,00	38,50	30,00		5,78E+4	58k	0,194		1,12E+4	11k		1,94E+4	19k	0,6k		5,84E+4	58k		exact: 6100	6*6
iiOii-подобный NB (CUV4X-V)	Экстр. (Ш), чуть фрез.	Свои данные		49,30	39,30	10,00		1,94E+4	19k	0,250		4,84E+3	5k		8,72E+3	9k	0,9k		2,83E+4	28k		exact: VT82C694X	Очень маленький
Игольчатый SB (A8R-MVP)	Экстр. (Ш), фрез.	Свои данные		50,50	38,50	10,00		1,94E+4	19k	0,334		6,49E+3	6k		1,57E+4	16k	1,6k		9,18E+4	92k		exact:ULI M1575	13*19
Игольчатый NB (SL-75DRV)	Экстр. (Ш), фрез.	Свои данные		37,50	37,50	23,40		3,29E+4	33k	0,382		1,26E+4	13k		2,60E+4	26k	1,1k		1,12E+5	112k		exact: NF2U400	(13+2)*7
KG-222	Экстр. (Ш), фрез.	Свои данные		38,00	38,00	10,10		1,46E+4	15k	0,440		6,42E+3	6k		1,04E+4	10k	1k		2,70E+4	27k			10*11
Gigabyte Literally	Экстр. (*)	Свои данные		43,00	43,00	26,00		4,81E+4	48k	0,398		1,91E+4	19k		1,70E+4	17k	0,7k		1,35E+4	13k		exact: GA-8P800-RS		Хуже не придумаешь
Albatron X975X	Экстр. (Ш), фрез.	Свои данные		42,00	42,00	39,70		7,00E+4	70k	0,291		2,04E+4	20k		3,31E+4	33k	0,8k		8,67E+4	87k		exact: 975		Q682975X SL8YS L602A246
шШш (юг P5KPL)	Экстр. (Ш)	Свои данные		47,50	35,50	5,00		8,43E+3	8k	0,367		3,10E+3	3k		4,49E+3	4k	0,9k		9,42E+3	9k		exact: Asus P5KPL		4+5+4
spring UIU (север P5KPL)	Экстр. (Ш), чуть фрез.	Свои данные		42,40	42,40	20,00		3,60E+4	36k	0,343		1,23E+4	12k		1,98E+4	20k	1k		5,08E+4	51k		exact: Asus P5KPL		(9)

Asus EAX300SE	Экстр. (Ш), чуть фрез.	Свои данные		60,00	53,00	11,00		3,50E+4	35k	0,392		1,37E+4	14k		2,07E+4	21k	1,9k		4,71E+4	47k		exact: RV370		rD=51x20
Noname GF FX5600	Экстр. (Ш), чуть фрез.	Свои данные		82,00	80,00	12,80		8,40E+4	84k	0,241		2,02E+4	20k		3,44E+4	34k	2,7k		1,00E+5	100k		exact: gf5650		rD=51x20
Reference NV6800GS	Stacked fin?	Свои данные		61,10	67,10	11,00		4,51E+4	45k	0,228		1,03E+4	10k		3,58E+4	36k	3,3k		4,31E+5	431k		exact: NV41	По сути высокоГДСная like 1U, высоты не хватило
Noname Al-15	Экстр. (Ш), чуть фрез.	Свои данные		49,40	51,00	15,00		3,78E+4	38k	0,289		1,09E+4	11k		1,78E+4	18k	1,2k		4,71E+4	47k		exact: K5-133
	Он же на 10 выше, для сравшения с #25					25,00		6,30E+4	63k	0,266		1,67E+4	17k		2,97E+4	30k	1,2k		9,29E+4	93k

Retention Module 939	Пластиковое литье под давлением	26633_5649.pdf		103,00	74,10	17,87		1,36E+5	136k	0,077		1,05E+4	10k		1,68E+4	17k			4,31E+4	43k

Шар	R=100			200,00	200,00	200,00		8,00E+6	8M	0,524		4,19E+6	4M		1,26E+5	126k			1,13E+2	113,10
Куб	L=200			200,00	200,00	200,00		8,00E+6	8M	1,000		8,00E+6	8M		2,40E+5	240k			2,16E+2	216,00
Тор	R=50 r=10			120,00	120,00	20,00		2,88E+5	288k	0,324		9,32E+4	93k		1,94E+4	19k			8,38E+2	837,92
Тор	R=50 r=50			200,00	200,00	100,00		4,00E+6	4M	0,582		2,33E+6	2M		9,69E+4	97k			1,68E+2	167,57

Звезда типа 2	R=100 P=0 Q=1			170,13	170,13	170,13		4,92E+6	4,9M	0,427		2,10E+6	2M		1,41E+5	141k			6,35E+2	0,6k
Звезда типа 2	R=100 P=1 Q=0			170,13	170,13	170,13		4,92E+6	4,9M	0,691		3,40E+6	3M		2,28E+5	228k			1,03E+3	1k
Звезда типа 2	R=100 P=0,5 Q=0,5			200,00	200,00	200,00		8,00E+6	8M	1,077		8,62E+6	9M		3,13E+5	313k			4,13E+2	412,90

Простыня	Большая			2300,00	1750,00	0,13		5,03E+5	503k	1,000		5,03E+5	503k		8,05E+6	8,1M			2,06E+9	2062M
Подушка	Маленькая			600,00	600,00	100,00		3,60E+7	36M	0,665		2,39E+7	24M		7,70E+5	0,8M			7,97E+2	0,8k

2020	Грубые прикидки

AMD Wraith 712-000052	Экстр. (*), чуть фрез.	NIX#431302		97,11	89,97	29,00		2,53E+5	253k	0,375		9,50E+4	95k		1,31E+5	131k	4,5k		2,48E+5	248k		Сравните с #37,#41
			+P	23%	+S	53%		5,96E+4	+60k	97%		2,02E+4	+20k		4,54E+4	+45k	1,5325821882		1,37E+5	+137k		Рост по сравнению со старым K8 box
					+V	27%		4,83E+4	+48k	137%		4,83E+4	+48k		-1,34E+4	-13k			-1,13E+6	-1127k		По сравнению с Conroe Box
PCCooler S83 V2	Суперкулер	NIX#457427		78,00	117,00	112,00		1,02E+6	1022k	0,083		8,52E+4	85k		9,29E+4	93k	0,8k		1,10E+5	110k		Ни разу не супер		Уступает даже IH-500NB
DeepCool DP-MCH1D8-IB100	Суперкулер	NIX#215269		70,00	103,00	135,00		9,73E+5	973k	0,089		8,67E+4	87k		1,29E+5	129k	1k		2,85E+5	285k		Ни разу не супер		Ну хоть капельку бокс превзошел

AMD Wraith 712-000052	Экстр. (*), чуть фрез.	NIX#431302				20,00						6,27E+4	63k		8,86E+4	89k	4,4k		1,77E+5	177k		Чуть точнее, но правда ли она такая низкая?
						29,00						9,08E+4	91k		1,29E+5	129k			2,60E+5	260k		1,38E+005	132k

Alpine 12 Passive	Экстр. (Ш)			95,00	95,00	69,00		6,23E+5	623k	0,413		2,57E+5	257k		2,33E+5	233k	3,4k		1,92E+5	192k		Основание 10мм, 20 пластин — 2в1
													690g
Flostone FCAM 22 BAC	Экстр. (Э|), чуть фрез.			80,00	78,80	48,00		3,03E+5	303k	0,397		1,20E+5	120k		1,51E+5	151k	3,1k		2,40E+5	240k		1,09E+006
Ice Hammer IH-100NB	Наборный (веер и блюдце одновременно)			54,00	51,70	21,30		5,95E+4	59k	0,253		1,51E+4	15k		7,49E+4	75k	3,5k		1,85E+6	1,8M		8,96 г/см3 — плотность меди

Scaled up #5	Экстр. (*)	До габаритов 4500		95,00	95,00	60,00		5,42E+5	542k	0,314		1,70E+5	170k		3,24E+5	324k	5,4k		1,18E+6	1,2M
												81,52%			120,10%				401,41%
#5 updated	Экстр. (*)	Еще раз по модели		83,99	83,99	24,65		1,74E+5	174k	0,270		4,69E+4			1,01E+5	101k	4,1k		4,62E+5	0,5M
												1,00E+0			69,73%				33,61%
Thermalright SI-9XV	Игольчатый+суперкулер	Грубо, по массе		89,00	85,00	148,00		1,12E+6	1120k	0,119		1,33E+5	133k		1,87E+5	187k	1,3k		3,67E+5	367k		2,699 — плотность алюминия		Простая прикидка по массе и пластинам

Thermalright Spitfire	Суперкулер	Грубо, по массе		154,00	164,00	112,00		2,83E+6	2829k	0,072		2,04E+5	204k		4,92E+5	492k	4,4k		2,87E+6	2,9M

Titan TTC-W1TB	Экстр. (Ш)	Свои данные		83,00	68,50	40,00		2,27E+5	227k	0,419		9,53E+4	95k		9,59E+4	96k	2,4k		9,70E+4	97k		Он же #32. Измерения в другой версии max.
Intel Box Cooler for Willamette	Экстр. (Ш)	Отмасштабированный Northwood		78,74	67,64	35,50		1,89E+5	189k	0,522		9,88E+4	99k		9,94E+4	99k	2,8k		1,00E+5	100k		Изменено число пластин и вписан в размер. Без основания
(Intel A06776-002)		Свои данные				35,50						9,14E+4	91k		1,14E+5	114k	3,2k		1,79E+5	179k		Вырезы и считано connect
						35,50						9,24E+4	92k		1,02E+5	102k	2,9k		1,25E+5	125k		Вручную
GlacialTech Igloo 5073(E)	Экстр. (Ш), чуть фрез.	Свои данные		92,40	92,40	47,00		4,01E+5	401k	0,244		9,78E+4	98k		1,56E+5	156k	3,3k		3,96E+5	396k		Вырез немного криво, но это небольшая погрешность				Очень тяжело было поставить обратно вентилятор
Mount plate from Termalright for HR-02 Macho	Штамовка	Свои данные		96,00	90,00	2,00		1,73E+4	17k	0,375		6,48E+3	6k		8,18E+3	8k	4,1k		1,30E+4	13k		Просто так
Titan TTC-NC85TZ Dragonfly3	Суперкулер	Свои данные										4,31E+4	43k		2,87E+5	287k			1,26E+7	12,6M		Просто по числу пластин (43)
				71,00	100,00	150,00		1,07E+6	1065k	0,058		6,16E+4	62k		2,96E+5	296k			6,80E+6	6,8M		Основание роняет парусность дико, но так и должно быть
По пластинкам			43	100,00	35,00	0,30						4,52E+4	45k		3,04E+5	304k	5,90%		1,38E+7	13,8M		Вырезы почти не съели парусность, хотя повехность упала, да.
DeepCool Lucifer	Суперкулер	ov.ua		140,00	110,00	163,00		2,51E+6	2510k	0,110		2,77E+5	277k		9,30E+5	930k			1,05E+7	10,5M		По данным overclockers.ua
Noctua NH-D14	Суперкулер	ov.ua		140,00	130,00	160,00		2,91E+6	2912k	0,115		3,33E+5	333k		1,18E+6	1176k			1,46E+7	14,6M		По данным overclockers.ua
Titan MT1AB5	Экстр. (*), фрез., поперек	Свои данные		60,00	60,00	60,00		2,16E+5	216k	0,465		1,00E+5	100k		1,21E+5	121k			1,77E+5	177k		Недотурбина, вроде бы она 50х60, ну да пофиг.
1U2P	Паянный	32800.pdf		87,00	74,00	28,00		1,80E+5	180k	0,370		6,67E+4	67k		2,25E+5	225k			2,55E+6	2,5M		Объем разве не 150к? 420г/2,699г/см3
2U2P	Паянный+трубки	32800.pdf		92,00	58,00	40,00		2,13E+5	213k	0,237		5,05E+4	51k		2,71E+5	271k			7,83E+6	7,8M		Тепловые трубки позволили резко утоньшить пластины